## Planilha1
Razão Social:
CNPJ:
Endereço:
Data:
PAVIMENTAÇÃO ASFÁLTICA SOBRE PEDRAS IRREGULRES - SETOR 18 - VV
|  | UND. | QUANTIDADE | Valor Unitário Material | Valor total Material | Valor Unitário Mão-de-obra | Valor total Mão-de-obra | Valor Total
1. | ASFALTO SETOR 18 - RUA VITÓRIO VENZON
1.1. | SERVIÇOS PRELIMINARES | - | 0 |  | 0 |  | 0 | 0
1.1.1. | PLACA DE OBRA (PARA CONSTRUCAO CIVIL) EM CHAPA GALVANIZADA *N. 22*, ADESIVADA, DE *2,0 X 1,125* M | M2 | 2 |  | 0 |  | 0 | 0
1.1.2. | LIMPEZA DE SUPERFÍCIE COM JATO DE ALTA PRESSÃO. AF_04/2019 | M2 | 2990 |  | 0 |  | 0 | 0
1.2. | BASE |  |  |  | 0 |  | 0 | 0
1.2.1. | ESCAVACAO MECANICA CAMPO ABERTO EM SOLO EXCETO ROCHA ATE 2,00M PROFUNDIDADE | M3 | 1045 |  | 0 |  | 0 | 0
1.2.2. | EXECUÇÃO E COMPACTAÇÃO DE BASE E OU SUB BASE PARA PAVIMENTAÇÃO DE PEDRA RACHÃO - EXCLUSIVE CARGA E TRANSPORTE. AF_11/2019 | M3 | 705.75 |  | 0 |  | 0 | 0
1.2.3. | EXECUÇÃO E COMPACTAÇÃO DE BASE E OU SUB BASE PARA PAVIMENTAÇÃO DE BRITA GRADUADA SIMPLES - EXCLUSIVE CARGA E TRANSPORTE. AF_11/2019 | M3 | 338.76 |  | 0 |  | 0 | 0
1.2.4. | EXECUÇÃO DE IMPRIMAÇÃO COM ASFALTO DILUÍDO CM-30. AF_11/2019 | M2 | 2823 |  | 0 |  | 0 | 0
1.2.5. | TRANSPORTE COMERCIAL COM CAMINHAO CARROCERIA 9 T, RODOVIA PAVIMENTADA | M3XKM | 52237.75 |  | 0 |  | 0 | 0
1.3. | PAVIMENTAÇÃO |  |  |  | 0 |  | 0 | 0
1.3.1. | ASSENTAMENTO DE GUIA (MEIO-FIO) EM TRECHO RETO, CONFECCIONADA EM CONCRETO PRÉ-FABRICADO, DIMENSÕES 100X15X13X30 CM (COMPRIMENTO X BASE INFERIOR X BASE SUPERIOR X ALTURA), PARA VIAS URBANAS (USO VIÁRIO). AF_06/2016 | M | 880 |  | 0 |  | 0 | 0
1.3.2. | EXECUÇÃO DE PAVIMENTO COM APLICAÇÃO DE CONCRETO ASFÁLTICO, CAMADA DE ROLAMENTO - EXCLUSIVE CARGA E TRANSPORTE. AF_11/2019 | M3 | 348.78 |  | 0 |  | 0 | 0
1.3.3. | EXECUÇÃO DE PINTURA DE LIGAÇÃO COM EMULSÃO ASFÁLTICA RR-2C. AF_11/2019 | M2 | 8803 |  | 0 |  | 0 | 0
1.3.4. | TRANSPORTE COMERCIAL COM CAMINHAO CARROCERIA 9 T, RODOVIA PAVIMENTADA | M3XKM | 8719.5 |  | 0 |  | 0 | 0
1.4. | DRENAGEM PLUVIAL |  |  |  | 0 |  | 0 | 0
1.4.1. | ESCAVAÇÃO MECANIZADA DE VALA COM PROF. ATÉ 1,5 M (MÉDIA ENTRE MONTANTE E JUSANTE/UMA COMPOSIÇÃO POR TRECHO), COM RETROESCAVADEIRA (0,26 M3/88 HP), LARG. DE 0,8 M A 1,5 M, EM SOLO DE 1A CATEGORIA, EM LOCAIS COM ALTO NÍVEL DE INTERFERÊNCIA. AF_01/2015 | M3 | 140 |  | 0 |  | 0 | 0
1.4.2. | TUBO DE CONCRETO PARA REDES COLETORAS DE ÁGUAS PLUVIAIS, DIÂMETRO DE 400 MM, JUNTA RÍGIDA, INSTALADO EM LOCAL COM BAIXO NÍVEL DE INTERFERÊNCIAS - FORNECIMENTO E ASSENTAMENTO. AF_12/2015 | M | 20 |  | 0 |  | 0 | 0
1.4.3. | TUBO DE CONCRETO PARA REDES COLETORAS DE ÁGUAS PLUVIAIS, DIÂMETRO DE 500 MM, JUNTA RÍGIDA, INSTALADO EM LOCAL COM BAIXO NÍVEL DE INTERFERÊNCIAS - FORNECIMENTO E ASSENTAMENTO. AF_12/2015 | M | 100 |  | 0 |  | 0 | 0
1.4.4. | REATERRO MECANIZADO DE VALA COM RETROESCAVADEIRA (CAPACIDADE DA CAÇAMBA DA RETRO: 0,26 M³ / POTÊNCIA: 88 HP), LARGURA DE 0,8 A 1,5 M, PROFUNDIDADE ATÉ 1,5 M, COM SOLO DE 1ª CATEGORIA EM LOCAIS COM ALTO NÍVEL DE INTERFERÊNCIA. AF_04/2016 | M3 | 140 |  | 0 |  | 0 | 0
1.4.5. | BOCA DE LOBO EM ALVENARIA TIJOLO MACICO, REVESTIDA C/ ARGAMASSA DE CIMENTO E AREIA 1:3, SOBRE LASTRO DE CONCRETO 10CM E TAMPA DE CONCRETO ARMADO | UN | 4 |  | 0 |  | 0 | 0
1.5. | ENSAIOS TECNOLÓGICOS |  |  |  | 0 |  | 0 | 0
1.5.1. | Ensaio de Densidade do Material Betuminoso | un | 5 |  | 0 |  | 0 | 0
1.5.2. | Ensaio de Controle do Grau de Compactação da Mistura Asfáltica | un | 5 |  | 0 |  | 0 | 0
1.5.3. | Ensaio de Densidade do Material Betuminoso | un | 5 |  | 0 |  | 0 | 0
1.5.4. | Extração de corpo de prova de concreto asfáltico com sonda rotativa | un | 5 |  | 0 |  | 0 | 0
1.5.5. | Mobilização e desmobilização de equipamento e equipe para extração de corpos de prova da capa asfáltica | gb | 1 |  | 0 |  | 0 | 0
1.6. | SINALIZAÇÃO HORIZONTAL |  |  |  | 0 |  | 0 | 0
1.6.1. | SINALIZACAO HORIZONTAL COM TINTA RETRORREFLETIVA A BASE DE RESINA ACRILICA COM MICROESFERAS DE VIDRO | M2 | 225.48 |  | 0 |  | 0 | 0
|  |  | TOTAL |  | 0 |  | 0 | 0
Nome, RG e assinatura do responsável legal da empresa
Nome e assinatura do responsável Técnico pelo orçamento
Nº do CREA/CAU